## No_Load
ZD MOTOR
Voltage AC RMS (phase ) (V) | Frequency (Hz) | Synch Speed (RPM) | Speed (RPM) | Slip (%) | Current AC RMS (A) | V, I phase (msec) | V, I angle (deg) | V, I angle(rad) | Cos(angle) | Sin(angle) | Core loss Current | Magnetizing current | Magnetizing reactance | Magtizing Inductance | No of Poles | 4
21.13 | 50 | 1500 | 1480 | 1.3333 | 0.031 | 2.7 | 48.6 | 0.84823 | 0.66131 | 0.75011 | 0.020501 | 0.023253 | 908.6826 | 2.8924
40.6 | 50 | 1500 | 1480 | 1.3333 | 0.046 | 4.1 | 73.8 | 1.2881 | 0.27899 | 0.96029 | 0.012834 | 0.044174 | 919.1029 | 2.9256
50.74 | 50 | 1500 | 1480 | 1.3333 | 0.058 | 4.1 | 73.8 | 1.2881 | 0.27899 | 0.96029 | 0.016181 | 0.055697 | 911 | 2.8998
60.2 | 50 | 1500 | 1480 | 1.3333 | 0.067 | 4.2 | 75.6 | 1.3195 | 0.24869 | 0.96858 | 0.016662 | 0.064895 | 927.6513 | 2.9528
70.2 | 50 | 1500 | 1480 | 1.3333 | 0.078 | 4.3 | 77.4 | 1.3509 | 0.21814 | 0.97592 | 0.017015 | 0.076122 | 922.2098 | 2.9355
80.2 | 50 | 1500 | 1480 | 1.3333 | 0.09 | 4.35 | 78.3 | 1.3666 | 0.20279 | 0.97922 | 0.018251 | 0.08813 | 910.0187 | 2.8967
90 | 50 | 1500 | 1480 | 1.3333 | 0.102 | 4.4 | 79.2 | 1.3823 | 0.18738 | 0.98229 | 0.019113 | 0.10019 | 898.2637 | 2.8593
100 | 50 | 1500 | 1480 | 1.3333 | 0.116 | 4.45 | 80.1 | 1.398 | 0.17193 | 0.98511 | 0.019944 | 0.11427 | 875.0998 | 2.7855
110 | 50 | 1500 | 1480 | 1.3333 | 0.129 | 4.45 | 80.1 | 1.398 | 0.17193 | 0.98511 | 0.022179 | 0.12708 | 865.6026 | 2.7553
Locked Rotor
54.9 | 50 | 1500 | 0 | 100 | 0.205 | 1.9
127.0208
0.14674

## Locked_Rotor
Orient Motor
Stator Resistance Measurement
| DC Voltage (ph-ph) (V) | DC Current (A) | Stator Resistance (l-l) (Ohms) | Stator Resistance (Phase) (Ohms)
| 29.5 | 0.115 | 256.5217 | 128.2609
| 29.5 | 0.115 | 256.5217 | 128.2609
| 29.5 | 0.115 | 256.5217 | 128.2609