## No_Load
Orient MOTOR
Voltage AC RMS (phase ) (V) | Frequency (Hz) | Synch Speed (RPM) | Speed (RPM) | Slip (%) | Current AC RMS (A) | V, I phase (msec) | V, I angle (deg) | V, I angle(rad) | Cos(angle) | Sin(angle) | Core loss Current | Magnetizing current | Magnetizing reactance | Magtizing Inductance | No of Poles | 2
22.36 | 50 | 3000 | 2968 | 1.0667 | 0.048 | 2.4 | 43.2 | 0.75398 | 0.72897 | 0.68455 | 0.03499 | 0.032858 | 680.4986 | 2.1661
40.5 | 50 | 3000 | 2968 | 1.0667 | 0.062 | 3.2 | 57.6 | 1.0053 | 0.53583 | 0.84433 | 0.033221 | 0.052348 | 773.6636 | 2.4626
49.9 | 50 | 3000 | 2968 | 1.0667 | 0.076 | 3.65 | 65.7 | 1.1467 | 0.41151 | 0.9114 | 0.031275 | 0.069267 | 720.4044 | 2.2931
60 | 50 | 3000 | 2968 | 1.0667 | 0.09 | 4 | 72 | 1.2566 | 0.30902 | 0.95106 | 0.027812 | 0.085595 | 700.9748 | 2.2313
70 | 50 | 3000 | 2968 | 1.0667 | 0.104 | 4.1 | 73.8 | 1.2881 | 0.27899 | 0.96029 | 0.029015 | 0.099871 | 700.9074 | 2.2311
80 | 50 | 3000 | 2968 | 1.0667 | 0.12 | 4.15 | 74.7 | 1.3038 | 0.26387 | 0.96456 | 0.031665 | 0.11575 | 691.1633 | 2.2
90 | 50 | 3000 | 2968 | 1.0667 | 0.138 | 4.3 | 77.4 | 1.3509 | 0.21814 | 0.97592 | 0.030104 | 0.13468 | 668.268 | 2.1272

## Locked_Rotor
Orient Motor
Stator Resistance Measurement
| DC Voltage (ph-ph) (V) | DC Current (A) | Stator Resistance (l-l) (Ohms) | Stator Resistance (Phase) (Ohms)
| 31.05 | 0.164 | 189.3293 | 94.6646
| 31.05 | 0.166 | 187.0482 | 93.5241
| 31.05 | 0.16 | 194.0625 | 97.0312